## Hoja1
| Altura del estribo(H) |  | 5.2 | m | 17.0604 | ft | al menos 4,10m para que pasen los vehículos
| Ancho de la zapata |  | 8 | m | ~(0,6-1)H
| Espesor pantalla |  | 0.6 | m | ~0,1H
| Espesor zapata |  | 0.7 | m | un poco mayor que el espesor del muro
| Ancho del pie |  | 1 | m
| Ancho del talón |  | 6.4 | m
| Altura pantalla |  | 4.5 | m
| Ancho superestructura |  | 10.5 | m
| # vigas |  | 4
| # carriles |  | 2
| peso HL93 |  | 29.04 | t | *solo entran 2 ejes
| Altura relleno frontal |  | 0.6 | m
| Densidad del H.A. |  | 2.4 | t/m3
| Densidad del relleno |  | 1.7 | t/m3
Ф | 34 | º | ángulo fricción suelo, un relleno granular no tiene cohesión
α | 0 | º | inclinación pantalla
β | 0 | º | pendiente relleno
δ | 0 | º | ángulo fricción interfaz muro-suelo
|  | ka | 0.28271
Cargas verticales de la superestructura |  |  |  |  | *se supone que es identica en vigas exteriores e interiores
| TALLER ANTERIOR, mayoradas | VLL | 58.83 | t | γLL | 1.75
|  | VDC | 17.59 | t | γDC | 1.25
|  | VDW | 2.21 | t | γDW | 1.5
| SIN MAYORAR | VLL | 33.6171 | t
|  | VDC | 14.072 | t
|  | VDW | 1.4733 | t
|  | LL | 12.8065 | t/m
|  | DC | 5.3608 | t/m | *repartidos por 4 vigas en un ancho de 10,5m
|  | DW | 0.56127 | t/m
|  | BR | 0.69143 | t/m | *existen 2 estribos en ambos extremos
|  | EH | 6.4979 | t/m
|  | EV1 | 48.96 | t/m | *componente vertical del relleno a la derecha del muro
|  | EV2 | 1.02 | t/m | *componente vertical del rellenoa la izquierda del muro
|  | W1 | 6.48 | t/m | peso pantalla
|  | W2 | 13.44 | t/m | peso zapata
Sobrecarga por maquinaria |  |  | 1 | t/m2
| ES vertical |  | 6.4 | t/m
| ES horizontal |  | 1.4701 | t/m
Altura de suelo equivalente a la carga vehicular |  |  | 0.915 | m
| LS horizontal |  | 0.40238 | t/m
| LS vertical |  | 1.5555 | t/m
[6 empty] | *altura de BR bajo la superficie |  |  | 0.5 | m
brazos de palanca
2.6 | m | MESh | 3.8223 | tm/m | +
0.8 | m | MESv | 5.12 | tm/m | -
1.7333 | m | MEH | 11.2631 | tm/m | +
2.7 | m | MW1 | 17.496 | tm/m | +
2.7 | m | MDC | 14.4741 | tm/m | +
0.8 | m | MEV1 | 39.168 | tm/m | -
3.7 | m | MEV2 | 3.774 | tm/m | +
2.7 | m | MLL | 34.5776 | tm/m | +
4.7 | m | MBR | 3.2497 | tm/m | +
0.8 | m | MLSv | 1.2444 | tm/m | -
2.6 | m | MLSh | 1.0462 | tm/m | +
2.7 | m | MDW | 1.5154 | tm/m | +
Evaluación volcamiento sin sismo
|  | Resistencia 1 |  | DC,DW,EH,EV,ES,LL,BR,LS
|  | γLL,BR,LS | 1.75 | 1.75
|  | γDC | 1.25 | 0.9
|  | γDW | 1.5 | 0.65
|  | γEH | 1.5 | 0.9
|  | γEV | 1.35 | 1
|  | γES | 1.5 | 0.75
|  | e | 0.90072 | m |  | *"-" es una resultante que cae a la izquierda del centro de rotación
|  | B/6 | 1.3333 | m
Cumple con el requisito de volcamiento
|  | Resistencia 4 |  | DC,DW,EH,EV,ES,
|  | γDC | 1.5 | 0.9
|  | γDW | 1.5 | 0.65
|  | γEH | 1.5 | 0.9
|  | γEV | 1.35 | 1
|  | γES | 1.5 | 0.75
|  | e | -0.035085 | m
|  | B/6 | 1.3333 | m
Cumple con el requisito de volcamiento
Evaluación esfuerzo de contacto sin sismo
|  | Resistencia 1 |  |  |  | qadm | 22 | t/m2
|  | σv | 21.7227 | t/m2
Cumple con el requisito de qadm
Resistencia 4
|  | σv | 13.2529 | t/m2
Cumple con el requisito de qadm
Evaluación deslizamiento sin sismo
[9 empty] | Фt | 0.8
|  | Resistencia 1 | [6 empty] | *concreto fundido sobre arena
|  | V | 103.0311 | t/m
|  | Rt | 69.4953 | t/m
|  | Fact | 13.8662 | t/m
Cumple con el requisito de deslizamiento
Resistencia 4
|  | V | 72.708 | t/m
|  | Rt | 49.0422 | t/m
|  | Fact | 11.9521 | t/m
Cumple con el requisito de deslizamiento
Evaluación con sismo
|  | z | 0.5 | g
|  | kh | 0.25 | g | *simplificacíon para estribos flexibles
|  | kv | 0.125 | g
|  | θ | 0.2783
|  | Ψ | 2.3072
|  | KAE | 0.63319
|  | kaf | 0.28271
|  | DC | 5.3608 | t/m | *repartidos por 4 vigas en un ancho de 10,5m
|  | DW | 0.56127 | t/m
|  | Ws=EV1 | 48.96 | t/m
|  | W1 | 6.48 | t/m
|  | W2 | 13.44 | t/m
|  | PAE | 14.5533 | t/m | *no se toma en cuenta sobrecargas y LL's ni el relleno a la izq
Fuerzas inerciales
|  | khDC | 1.3402 | t/m
|  | khDW | 0.14032 | t/m
|  | khW1 | 1.62 | t/m
|  | khWs | 12.24 | t/m
Momentos
brazos de palanca |  |  |  |  | Primer Caso | Segundo Caso
1.7333 | m | MPAE | 25.2256 | tm/m | 100% | 50%
4.7 | m | MkhDC | 6.2989 | tm/m | 50% | 100%
4.7 | m | MkhDW | 0.65949 | tm/m | 50% | 100%
2.95 | m | MkhW1 | 4.779 | tm/m | 50% | 100%
2.95 | m | MkhWs | 36.108 | tm/m | 100% | 50%
2.7 | m | MDC | 14.4741 | tm/m
2.7 | m | MDW | 1.5154 | tm/m
2.7 | m | MW1 | 17.496 | tm/m
0.8 | m | MWs | 39.168 | tm/m
|  | Evento extremo 1 |  |  | DC,DW,EH,EV,ES,LL,BR,LS,EQ
|  | γLL,BR,LS | 1 | 1
|  | γDC | 1.25 | 0.9
|  | γDW | 1.5 | 0.65
|  | γEH | 1.5 | 0.9
|  | γEV | 1.35 | 1
|  | γES | 1.5 | 0.75
|  | γEQ | 1 | 1
Evaluación volcamiento
Primer caso 100% PAE+50% PIR
|  | e | 1.1718 | m
|  | B/6 | 1.3333 | m
Cumple con el requisito de volcamiento
Segundo caso 50% PAE+100% PIR
|  | e | 0.76154 | m
|  | B/6 | 1.3333 | m
Cumple con el requisito de volcamiento
Evaluación qadm
[10 empty] | qadm | 30 | t/m2
|  | Primer caso 100% PAE+50% PIR | [7 empty] | *mayor en sismo
|  | σv | 17.4205 | t/m2
Cumple con el requisito de qadm
Segundo caso 50% PAE+100% PIR
|  | σv | 15.2139 | t/m2
Cumple con el requisito de qadm
Evaluación deslizamiento
[10 empty] | Фt | 1
*diferente con sismo
[10 empty] | Ф | 34 | º
|  | V | 72.0775 | t/m
|  | Rt | 48.6169 | t/m
|  | ФtRt | 48.6169 | t/m
Primer caso 100% PAE+50% PIR
|  | Fact | 33.0326 | t/m
Cumple con el requisito de deslizamiento
Segundo caso 50% PAE+100% PIR
|  | Fact | 19.4493 | t/m
Cumple con el requisito de deslizamiento
|  | distancia apoyo superficie |  |  |  | 0.5 | m
Armado principal de los elementos
Momentos sin sismo
[6 empty] | Brazo de palanca |  |  | Momentos
|  | Esh | 1.2722 | t/m |  | 2.25 | m |  | 2.8625 | tm/m
|  | EH | 4.8662 | t/m |  | 1.5 | m |  | 7.2993 | tm/m
|  | LSh | 0.40238 | t/m |  | 2.25 | m |  | 0.90536 | tm/m
|  | ESV | 6.4 | t/m |  | 3.2 | m |  | 20.48 | tm/m
|  | EV1 | 48.96 | t/m |  | 3.2 | m |  | 156.672 | tm/m
|  | LSv | 1.5555 | t/m |  | 3.2 | m |  | 4.9776 | tm/m
|  | EV2 | 1.02 | t/m |  | 0.5 | m |  | 0.51 | tm/m
|  | BR | 0.69143 | t/m |  | 4 | m |  | 2.7657 | tm/m
Momentos con sismo
[6 empty] | Brazo de palanca |  |  | Momentos
|  | PAE | 14.5533 | t/m |  | 1.5 | m |  | 21.8299 | tm/m
|  | Ws | 48.96 | t/m |  | 3.2 | m |  | 156.672 | tm/m
|  | Pantalla |  |  |  | f'c | 240 | kg/cm2
|  | Ag | 6000 | cm2/m |  | area bruta por metro de pantalla
|  | 0,1*Ф*f'cAg | 144 | t/m | [5 empty] | Ф | 1
|  | Pu | 8.883 |  |  | *fuerza axial con resistencia 4
|  | Pu | 29.9543 |  |  | *fuerza axial con resistencia 1
|  | Pumáx | 29.9543
Evaluar solo flexión
Resistencia 1
|  | Mpa | 21.6671 | tm/m
Resistencia 4
|  | Mpa | 15.2428 | tm/m
Evento Extremo 1, solo caso con 100% PAE
|  | Mpa | 21.8299 | tm/m
|  | f'c | 240 | kg/cm2
|  | fy | 4200 | kg/cm2
*secciones controladas a tensión
|  | ϕ | 0.9
|  | Avar | 3.8013
|  | Mdiseño | 21.8299 | tm/m
|  | rec | 8 | cm
| ancho pantalla |  | 0.6 | m
|  | var supuesta | 22 | mm
|  | d | 50.9 | cm
|  | Rn | 9.3621 | kg/cm2
|  | ρ | 0.0022827
|  | As | 0.11619 | cm2/cm
|  | S calc. | 32.7165 | cm
|  | S adop. | 30 | cm
|  | Pie |  |  |  | Ancho del pie |  | 1 | m
Resistencia 1
|  | B-2e | 6.1986 | m
|  | σv | 21.7227 | t/m2
|  | Mpie | 10.1728 | tm/m
Resistencia 4
|  | B-2e | 8.0702 | m
|  | σv | 13.2529 | t/m2
|  | Mpie | 5.9379 | tm/m
Evento Extremo 1, Primer caso 100% PAE+50% PIR
|  | B-2e | 5.6565 | m
|  | σv | 17.4205 | t/m2
|  | Mpie | 8.7103 | tm/m
Evento Extremo 1, Segundo caso 50% PAE+100% PIR
|  | B-2e | 6.4769 | m
|  | σv | 15.2139 | t/m2
|  | Mpie | 7.6069 | tm/m
|  | Mdiseño | 10.1728 | tm/m
|  | rec | 8 | cm
| ancho zapata |  | 0.7 | m
|  | d | 60.9 | cm |  | var supuesta | 18 | mm
[6 empty] | Avar | 2.5447
|  | Rn | 3.0476 | kg/cm2
|  | ρ | 0.00073113
|  | As | 0.044526 | cm2/cm
|  | S calc. | 57.1507 | cm
|  | S adop. | 55 | cm
Talón
Resistencia 1
|  | M talón | 21.2552 | tm/m
| long. en contacto |  | 4.5986 | m
Resistencia 4
|  | M talón | -35.1761 | tm/m
| long. en contacto |  | 6.4702 | m
Evento Extremo 1, Primer caso 100% PAE+50% PIR
| long. en contacto |  | 4.0565 | m
|  | M talón | 68.1794 | tm/m
Evento Extremo 1, Segundo caso 50% PAE+100% PIR
| long. en contacto |  | 4.8769 | m
|  | M talón | 30.5817 | tm/m
|  | Mdiseño | 68.1794 | tm/m
|  | d | 60.9 | cm |  | var supuesta | 20 | mm
[6 empty] | Avar | 3.1416
|  | Rn | 20.4257 | kg/cm2
|  | ρ | 0.0051347
|  | As | 0.3127 | cm2/cm
|  | S calc. | 10.0466 | cm
|  | S adop. | 10 | cm
Armado minimo de los elementos
|  | f'c | 240 | kg/cm2
|  | fcpe | 0 | kg/cm2 | no existe presfuerzo
|  | γ1 | 1.6
|  | γ3 | 0.75
|  | fr | 31.1757 | kg/cm2
Pantalla
| Espesor pantalla |  | 0.6 | m
|  | Ig | 1800000 | cm4/m
|  | c | 0.3 | m
|  | Sc=Snc | 60000 | cm3/m
|  | Mcr | 22.4465 | tm/m
|  | 1,33Mu | 29.0337 | tm/m
| M de diseño acero min |  | 22.4465 | tm/m
|  | Rn | 9.6265
|  | ρ | 0.0023488 |  |  | var supuesta | 22 | mm
|  | As | 0.11956 | cm2/cm |  | Avar | 3.8013 | cm2
|  | S calc. | 31.7955 | cm |  | d | 50.9 | cm
|  | S adop. | 30 | cm
Pie
| Espesor zapata |  | 0.7 | m
|  | Ig | 2858333.3333 | cm4/m
|  | c | 0.35 | m
|  | Sc=Snc | 81666.6667 | cm3/m
|  | Mcr | 30.5522 | tm/m
|  | 1,33Mu | 13.5299 | tm/m
| M de diseño acero min |  | 13.5299 | tm/m
|  | Rn | 4.0534
|  | ρ | 0.00097487 |  |  | var supuesta | 18 | mm
|  | As | 0.05937 | cm2/cm |  | Avar | 2.5447 | cm2
|  | S calc. | 42.8618 | cm |  | d | 60.9 | cm
|  | S adop. | 40 | cm
Talón
| Espesor zapata |  | 0.7 | m
|  | Ig | 2858333.3333 | cm4/m
|  | c | 0.35 | m
|  | Sc=Snc | 81666.6667 | cm3/m
|  | Mcr | 30.5522 | tm/m
|  | 1,33Mu | 90.6787 | tm/m
| M de diseño acero min |  | 30.5522 | tm/m
|  | Rn | 9.153
|  | ρ | 0.0022305 |  |  | var supuesta | 20 | mm
|  | As | 0.13584 | cm2/cm |  | Avar | 3.1416 | cm2
|  | S calc. | 23.1275 | cm |  | d | 60.9 | cm
|  | S adop. | 20 | cm
Armado de retracción y temperatura
|  | Acero minimo | 0.11 | in2/ft | 2.3268 | cm2/m
|  | Acero maximo | 0.6 | in2/ft | 12.6917 | cm2/m
Pantalla
|  | b | 100 | cm
|  | h | 60 | cm | 23.622 | in
|  | As calc. | 0.03398 | cm2/cm | 3.398 | cm2/m
|  | var supuesta | 14 | mm
|  | Avar | 1.5394 | cm2
|  | S req | 45.3021 | cm
|  | S min | 30.48 | cm
|  | S adop | 30 | cm
Pie y Talón
|  | b | 100 | cm
|  | h | 70 | cm | 27.5591 | in
|  | As calc. | 0.037312 | cm2/cm
|  | var supuesta | 14 | mm
|  | Avar | 1.5394 | cm2
|  | S req | 41.2573 | cm
|  | S min | 30.48 | cm
|  | S adop | 30 | cm
Diseño a corte en el talón
*tmb se puede hacer en otros elementos
|  | 0,9d | 54.81 | cm
|  | 0,72e. zapata | 50.4 | cm
|  | dv | 50.4 | cm
|  | Mu | 68.1794 | tm/m | Evento Extremo 1, Primer caso
|  | Vu | 4.57 | t/m
|  | As | 31.4159 | cm2/m
|  | Es | 2040000
|  | εs | 0.0021821
|  | β | 1.8206
|  | Vc=Vn | 37.6574 | t/m | * no existen estribos
|  | Ф | 1
|  | ФVn | 37.6574 | t/m
Cumple con el corte
|  | Mu | 30.5817 | tm/m | Evento Extremo 1, Segundo caso
|  | Vu | 8.1007 | t/m
|  | εs | 0.0010732
|  | β | 2.6594
|  | Vc=Vn | 55.0097 | t/m
|  | Ф | 1
|  | ФVn | 55.0097 | t/m
Cumple con el corte
|  | Mu | 21.2552 | tm/m | Resistencia 1
|  | Vu | 21.475 | t/m
|  | εs | 0.00099313
|  | β | 2.751
|  | Vc=Vn | 56.9026 | t/m
|  | Ф | 1
|  | ФVn | 56.9026 | t/m
Cumple con el corte
|  | Mu | 35.1761 | tm/m | Resistencia 4
|  | Vu | 10.0524 | t/m
|  | εs | 0.0012459
|  | β | 2.4814
|  | Vc=Vn | 51.3265 | t/m
|  | Ф | 1
|  | ФVn | 51.3265 | t/m
Cumple con el corte
𝑒=(1,5∗𝑀_𝐸𝑆ℎ−0,75∗𝑀_𝐸𝑆𝑣+1,5∗𝑀_𝐸𝐻+〖1,25∗(𝑀〗_𝑊1+𝑀_𝐷𝐶)−〖1∗𝑀〗_𝐸𝑉1+〖1,35∗𝑀〗_𝐸𝑉2+1,75∗(𝑀_𝐿𝐿+𝑀_𝐵𝑅−𝑀_𝐿𝑆𝑣+𝑀_𝐿𝑆ℎ)+1,5∗𝑀_𝐷𝑊)/(0,75∗𝐸𝑆𝑣+0,9∗(𝑊1+𝑊2+𝐷𝐶)+1∗(𝐸𝑉1+𝐸𝑉2)+1,75∗(𝐿𝐿+𝐿𝑆𝑣)+0,65∗𝐷𝑊)
𝑒=(1,5∗𝑀_𝐸𝑆ℎ−0,75∗𝑀_𝐸𝑆𝑣+1,5∗𝑀_𝐸𝐻+〖1,5∗𝑀〗_𝑊1−〖1∗𝑀〗_𝐸𝑉1+〖1,35∗𝑀〗_𝐸𝑉2)/(0,75∗𝐸𝑆𝑣+0,9∗(𝑊1+𝑊2)+1∗(𝐸𝑉1+𝐸𝑉2) )
𝜎_𝑣=(1,35∗(𝐸𝑉1+𝐸𝑉2)+1,25∗(𝑊1+𝑊2+𝐷𝐶)+1,5∗𝐸𝑆𝑣+1,75(𝐿𝐿+𝐿𝑆)+1,5𝐷𝑊)/(𝐵−2𝑒)
𝜎_𝑣=1,35∗(𝐸𝑉1+𝐸𝑉2)+1,5∗(𝑊1+𝑊2)+1,5∗𝐸𝑆𝑣
𝑉=0,75∗𝐸𝑆𝑣+0,9∗(𝑊1+𝑊2+𝐷𝐶)+1∗(𝐸𝑉1+𝐸𝑉2)+1,75∗(𝐿𝐿+𝐿𝑆)+0,65∗𝐷𝑊
𝑉= 0,75∗𝐸𝑆𝑣+0,9∗(𝑊1+𝑊2)+1∗(𝐸𝑉1+𝐸𝑉2)
𝐹_𝑎𝑐𝑡=1,75∗(BR+LSh)+1,5∗ESh+1,5∗EH
𝐹_𝑎𝑐𝑡=1,5∗ESh+1,5∗EH
𝑴_𝒑𝒂𝒏𝒕=𝟏,𝟕𝟓∗〖(𝑴〗_𝑩𝑹+𝑴_𝑳𝑺𝒉)+𝟏,𝟓∗𝑴_𝑬𝑺𝒉+𝟏,𝟓∗𝑴_𝑬𝑯
𝑴_𝒑𝒂𝒏𝒕=𝟏,𝟓∗𝑴_𝑬𝑺𝒉+𝟏,𝟓∗𝑴_𝑬𝑯
𝑴_𝒑𝒊𝒆=𝝈_𝒗∗(𝒍_𝒑𝒊𝒆^𝟐)/𝟐−𝟏,𝟑𝟓∗𝑴_𝑬𝑽𝟐
𝑀_𝑡𝑎𝑙ó𝑛=1,5∗𝑀_𝐸𝑆𝑣+1,35∗𝑀_𝐸𝑉1+1,75∗𝑀_𝐿𝑆𝑣−𝜎_𝑣∗𝑙^2/2
𝑀_𝑡𝑎𝑙ó𝑛=1,5∗𝑀_𝐸𝑆𝑣+1,35∗𝑀_𝐸𝑉1−𝜎_𝑣∗𝑙^2/2
𝑒=(100%∗(𝑀_𝑃𝐴𝐸+1,35∗𝑀_khWs )+50%(〖1,25∗𝑀〗_kh𝐷𝐶+1,5∗𝑀_kh𝐷𝑊+〖1,25∗𝑀〗_khW1 )−1∗𝑀_𝑊𝑠+1,25∗𝑀_𝐷𝐶+1,5∗𝑀_𝐷𝑊+1,25∗𝑀_𝑊1)/(0,9∗(𝐷𝐶+𝑊1+𝑊2)+1∗𝑊𝑠+0,65∗𝐷𝑊)
𝑒=(50%∗(𝑀_𝑃𝐴𝐸+1,35∗𝑀_khWs )+100%(〖1,25∗𝑀〗_kh𝐷𝐶+1,5∗𝑀_kh𝐷𝑊+〖1,25∗𝑀〗_khW1 )−1∗𝑀_𝑊𝑠+1,25∗𝑀_𝐷𝐶+1,5∗𝑀_𝐷𝑊+1,25∗𝑀_𝑊1)/(0,9∗(𝐷𝐶+𝑊1+𝑊2)+1∗𝑊𝑠+0,65∗𝐷𝑊)
𝜎_𝑣=(1,35∗(𝑊𝑠)+1,25∗(𝑊1+𝑊2+𝐷𝐶)+1,5𝐷𝑊)/(𝐵−2𝑒)
𝑉=0,9∗(𝑊1+𝑊2+𝐷𝐶)+1∗𝑊𝑠+0,65∗𝐷𝑊
𝐹_𝑎𝑐𝑡=100%∗(PAE+1,35∗khWs)+50%∗(1,25∗khDC+1,5∗khDW+1,25khW1)
𝐹_𝑎𝑐𝑡=50%∗(PAE+1,35∗khWs)+100%∗(1,25∗khDC+1,5∗khDW+1,25khW1)
𝑴_𝒑𝒂𝒏𝒕=𝑴_𝑷𝑨𝑬
𝑴_𝒑𝒊𝒆=𝝈_𝒗∗(𝒍_𝒑𝒊𝒆^𝟐)/𝟐−𝟏,𝟑𝟓∗𝑴_𝑬𝑽𝟐
𝑴_𝒑𝒊𝒆=𝝈_𝒗∗(𝒍_𝒑𝒊𝒆^𝟐)/𝟐
𝑴_𝒑𝒊𝒆=𝝈_𝒗∗(𝒍_𝒑𝒊𝒆^𝟐)/𝟐
𝑀_𝑡𝑎𝑙ó𝑛=1,35∗𝑀_𝑊𝑠−𝜎_𝑣∗𝑙^2/2
𝐴𝑠≥(2,54∗70,307)/0,305∗1,3𝑏ℎ/2(𝑏+ℎ)𝑓𝑦
𝑉𝑐=(0,0316∗100)/(〖2,54〗^2∗〖70,307〗^0,5∗2,205)∗𝛽∗√(𝑓^′ 𝑐)∗𝑑𝑣
𝑉_𝑡𝑎𝑙ó𝑛=1,35∗𝑊𝑠−𝜎_𝑣∗𝑙
𝑉_𝑡𝑎𝑙ó𝑛=1,35∗𝑊𝑠−𝜎_𝑣∗𝑙
𝑉_𝑡𝑎𝑙ó𝑛=1,5∗𝐸𝑠𝑣+1,35∗𝐸𝑉1+1,75∗𝐿𝑠𝑣−𝜎_𝑣∗𝑙
𝑉_𝑡𝑎𝑙ó𝑛=1,5∗𝐸𝑠𝑣+1,35∗𝐸𝑉1−𝜎_𝑣∗𝑙