## Cálculo hasta momentos
Vigas interiores, Losa de Concreto 4.6.2.2
L puente(L) | 8.5 | m | 27.8871 | ft
L vigas(S) | 3.1 | m | 10.1706 | ft
ancho aceras | 65 | cm
alto aceras | 5 | cm
e asfalto | 5 | cm
e. losa(ts) | 23 | cm | 9.0551 | in
# de vigas(Nb) | 4
h vigas | 100 | cm
b vigas | 50 | cm
Ancho calzada | 8.6 | m
Ancho volado | 60 | cm
Ancho barrera | 30 | cm
Alto barrera | 100 | cm
kg | 23077916.6667 | cm4 | 554449.1657 | in4
61.5
Verificación aplicabilidad
S | cumple
ts | cumple
L | cumple
Nb | cumple
Kg | cumple
# de carriles posibles | 2
factores de multiple presencia a usarse
m (1 carril) | 1.2
m (2 carriles) | 1
Factores distribucion de carga para momento por carga viva
gint1 | 0.73147
gint2 | 0.79462
gint | 0.79462
de | 30 | cm | 0.98425 | ft
e(2 carriles) | 0.87816
distancia primera llanta del primer vehiculo al eje de la viga interior
2.8
distancia segunda llanta del primer vehiculo al eje de la viga interior
1
gext1 | 0.73548
gext2 | 0.6978
gext | 0.73548
Cargas lineales muertas
bint | 3.1 | m
bext | 2.15 | m
D losa int | 1.7112 | t/m
D losa ext | 1.1868 | t/m
D asfalto int | 0.3472 | t/m
D asfalto ext | 0.2408 | t/m
P barrera | 0.72 | t/m
P barrera distribuido en vigas | 0.36 | t/m
P acera | 0.078 | t/m
P acera distribuido en vigas | 0.039 | t/m
P vigas | 1.2 | t/m
Mk máx | 63.93 | tm | (obtenido con lineas de influencia al calcular la max. Flexion entre el camion de diseño y el tandem
,ambos incluyen fatiga y la sobrecarga vehicular)
Factores de incremento de cargas
γDC | 1.25
γDW | 1.5
γLL | 1.75
Refuerzo long. Vigas interiores |  |  | (suponemos que todos se dan en el centro de la viga)
MLL int | 88.9002 | tm
MDC int | 37.3691 | tm
MDW int | 4.7035 | tm
Mt int | 130.9727 | tm
Refuerzo long. Vigas exteriores
MLL ext | 82.2841 | tm
MDC ext | 31.4491 | tm
MDW ext | 3.2621 | tm
Mt ext | 116.9953 | tm

## Acero a flexión interior
| fy | 4200
| f'c | 280
| h viga | 123 | cm
| bint | 310 | cm
| varilla | 28 | mm | (supuesta)
| s | 5 | cm |  | S mín | 4.2 | 4.2 | cm
| rec | 6 | cm |  | rec min |  | 1.5 | in | 3.81 | cm
| d supuesta | 110.3 | cm
| est | 14 | mm
| phi | 0.9
| Mt int | 130.9727 | tm
| Rn | 3.8586 | kg/cm2
| ρ | 0.092628 | %
| As | 31.6722 | cm2
| a | 1.803 | cm | ts | 23 |  | cm | a<ts para que la suposicion del bloque de
| A. var | 6.1575 | cm2 |  |  |  |  | compresión sea valida
| #var calc. | 5.1437
| #var adop. | 6
ancho necesario (2 capas) |  | 33.2 | cm | b viga | 50 |  | cm | ( comprobar si alcanzan las varillas en el arreglo)
| d calc. | 110.3 | cm | ("d" empieza en el centro de gravedad de las varillas")

## Acero a flexión exterior
| fy | 4200
| f'c | 280
| h viga | 123 | cm
| bext | 215 | cm
| varilla | 28 | mm | (supuesta)
| s | 5 | cm |  | S mín | 4.2 | 4.2 | cm
| rec | 6 | cm |  | rec min |  | 1.5 | in | 3.81 | cm
| d supuesta | 114.2 | cm
| est | 14 | mm
| phi | 0.9
| Mt ext | 116.9953 | tm
| Rn | 4.6361 | kg/cm2
| ρ | 0.11148 | %
| As | 27.3718 | cm2
| a | 2.2467 | cm | ts | 23 |  | cm | a<ts para que la suposicion del bloque de
| A. var | 6.1575 | cm2 |  |  |  |  | compresión sea valida
| #var calc. | 4.4453
| #var adop. | 5
ancho necesario (1 capa) |  | 48.8 | cm | b viga | 50 |  | cm | ( comprobar si alcanzan las varillas en el arreglo)
| d calc. | 114.2 | cm | ("d" empieza en el centro de gravedad de las varillas")

## Acero al corte interior
L vigas(S) | 3.1 | m | 10.1706 | ft | cumple
L puentes (L) | 8.5 | m | 27.8871 | ft | cumple
ancho losa(ts) | 23 | cm | 9.0551 | in | cumple
# vigas (Nb) | 4 |  |  |  | cumple
gint1 | 0.92019
gint2 | 0.96311
gint | 0.96311
Diseño cerca del apoyo
VLL( solo alcanzan 2ejes!), con lineas de influencia
Camión de diseño+carril
y1 | 1
y2 | 0.49765
carga camión | 19.2983 | t
Vcamión | 28.902 | t
Vvehiculos | 4.114 | t
VLLt | 33.016 | t
Tandem de diseño+carril
y1 | 1
y2 | 0.85647
carga tandem | 15.0822 | t
Vcamión | 27.9997 | t
Vvehiculos | 4.114 | t
VLLt | 32.1137 | t
VLL | 33.016 | t
D losa int | 1.7112 | t/m
D asfalto int | 0.3472 | t/m
D barrera distribuido en vigas | 0.36 | t/m
D acera distribuido en vigas | 0.039 | t/m
D vigas | 1.2 | t/m
Factores de incremento de cargas
γDC | 1.25
γDW | 1.5
γLL | 1.75
VDCint | 17.5854 | t
VDWint | 2.2134 | t
VLLint | 55.6466 | t
Vtint | 75.4454 | t
Acero
est | 14 | mm
area est.(Av) | 3.0788 | cm2
hviga | 123 | cm
ølong | 28 | mm
d | 110.3 | cm
bw | 50 | cm
øv | 0.9
f'c | 280 | kg/cm2
fy | 4200 | kg/cm2
dv | 99.27 | cm
vu | 16.8889 | kg/cm2
0,18f'c | 50.4 | kg/cm2 | no usar puntal-tensor
Smax1 | 58.3297 | cm
0,125f'c | 35 | kg/cm2
Smáx2 | 60.96 | cm
S supuesto | 30 | cm | menor al máximo
Mtint | 130.9727 | tm
As | 31.6722 | cm2
εs | 0.0032097
β | 1.4088
Vc | 30.9967 | t
θ | 40.2339 | º
α | 90 | º
Vs | 50.5721 | t
Vn | 81.5687 | t
eficiencia | 1.0277
Diseño lejos y en el apoyo
a | 0 | m
(L-a)/L | 1
a/L | 0
b | 8.5 | m
Camión de diseño+carril
y1 | 1
y2 | 0.49765
carga camión | 19.2983 | t
Vcamión | 28.902 | t
Vvehiculos | 4.114 | t
VLLt | 33.016 | t
Tandem de diseño+carril
y1 | 1
y2 | 0.85647
carga tandem | 15.0822 | t
Vtandem | 27.9997 | t |  |  |  | gint flexión | 0.79462
Vvehiculos | 4.114 | t |  |  |  | MLL | 0 | del programa
VLLt | 32.1137 | t |  |  |  | MLLγ | 0
[6 empty] | Area triangulo LI | 0
VLL | 33.016 | t |  |  |  | MDCγ | 0
[6 empty] | MDWγ | 0
VDCint | 17.5854 | t |  |  |  | Mtint | 0
VDWint | 2.2134 | t
VLLint | 55.6466 | t
Vtint | 75.4454 | t
Acero
vu | 16.8889 | kg/cm2
Smax1 | 58.3297 | cm
Smáx2 | 60.96 | cm
S supuesto | 55 | cm | menor al máximo
εs | 0.0011677
β | 2.559
Vc | 56.3044 | t
θ | 33.0869 | º
α | 90 | º
Vs | 35.8197 | t
Vn | 92.1241 | t
eficiencia | 0.90995
As int | 36.9451
As*fy | 155.1695 | t
| 101.1691 | t
cumple
θ | 33.0869 | º
(Av∗𝑓𝑦)/(0,0316∗〖70,037〗^0,5∗𝑏𝑣∗√(𝑓^′ 𝑐))≥𝑆
𝑉𝑐=0,0316/(〖2,54〗^2∗〖70,307〗^0,5∗2,205)∗𝛽∗√(𝑓^′ 𝑐)∗𝑏𝑣∗𝑑𝑣

## Acero al corte exterior
L vigas(S) | 3.1 | m | 10.1706 | ft | cumple
L puentes (L) | 8.5 | m | 27.8871 | ft | cumple
ancho losa(ts) | 23 | cm | 9.0551 | in | cumple
# vigas (Nb) | 4 |  |  |  | cumple
de | 0.98425 | ft | cumple
e | 0.69843
gext1 | 0.73548
gext2 | 0.67266
gext | 0.73548
VLL | 33.016 | t
D losa ext | 1.1868 | t/m
D asfalto ext | 0.2408 | t/m
D barrera distribuido en vigas | 0.36 | t/m
D acera distribuido en vigas | 0.039 | t/m
D vigas | 1.2 | t/m
Factores de incremento de cargas
γDC | 1.25
γDW | 1.5
γLL | 1.75
VDCext | 14.7996 | t
VDWext | 1.5351 | t
VLLext | 42.4948 | t
Vtext | 58.8295 | t
Acero
est | 14 | mm
area est.(Av) | 3.0788 | cm2
hviga | 123 | cm
ølong | 28 | mm
d | 114.2 | cm
bw | 50 | cm
øv | 0.9
f'c | 280 | kg/cm2
fy | 4200 | kg/cm2
dv | 102.78 | cm
vu | 12.7196 | kg/cm2
0,18f'c | 50.4 | kg/cm2 | no usar puntal-tensor
Smax1 | 58.3297 | cm
0,125f'c | 35 | kg/cm2
Smáx2 | 60.96 | cm
S supuesto | 50 | cm | menor al máximo
As | 27.3718 | cm2
εs | 0.0010536
β | 2.6813
Vc | 61.0823 | t
θ | 32.6875 | º
α | 90 | º
Vs | 41.4234 | t
Vn | 102.5057 | t
eficiencia | 0.63768
Diseño lejos y en el apoyo
a | 3 | m
(L-a)/L | 0.64706
a/L | 0.35294
x1 | 5.5 | m
Camión de diseño+carril
y1 | 0.64706
y2 | 0.14471
carga camión | 19.2983 | t
Vcamión | 15.2797 | t
Vvehiculos | 1.21 | t
VLLt | 16.4897 | t
Tandem de diseño+carril
y1 | 0.64706
y2 | 0.50353
carga tandem | 15.0822 | t
Vcamión | 17.3534 | t
Vvehiculos | 1.21 | t
VLLt | 18.5634 | t
VLL | 18.5634 | t
VDCext | 4.3528 | t
VDWext | 0.4515 | t
VLLext | 23.8929 | t
Vtext | 28.6972 | t
Acero | [5 empty] | gext flexión | 0.73548
vu | 6.2047 | kg/cm2 |  |  |  | MLL | 59.7 | del programa
Smax1 | 58.3297 | cm |  |  |  | MLLγ | 76.8397
Smáx2 | 60.96 | cm |  |  |  | Area triangulo LI | 8.25
[6 empty] | MDCγ | 28.7286
S supuesto | 55 | cm | menor al máximo |  |  | MDWγ | 2.9799
εs | 0.0024053 |  |  |  |  | Mtext | 108.5481
β | 1.7118
Vc | 38.9973 | t
θ | 37.4186 | º
α | 90 | º
Vs | 31.5841 | t
Vn | 70.5814 | t
eficiencia | 0.45176
As ext | 30.7876
As*fy | 129.308 | t
| 25.0806 | t
cumple
θ | 32.6875 | º
(Av∗𝑓𝑦)/(0,0316∗〖70,037〗^0,5∗𝑏𝑣∗√(𝑓^′ 𝑐))≥𝑆
𝑉𝑐=0,0316/(〖2,54〗^2∗〖70,307〗^0,5∗2,205)∗𝛽∗√(𝑓^′ 𝑐)∗𝑏𝑣∗𝑑𝑣