## main
Datos: |  |  |  |  | Sección del Codigo | Cálculo
[5 empty] | Tabla 3.4.1-2 | Peso Muerto (Wc) | 664 | kg/m2
γpDCmax | 1.25 |  |  |  | Tabla 3.4.1-2 | Mom. Ult. Carga Muerta | 0.79763 | tm/m
espesor de la losa (ts) | 7 | in. | 17.78 | cm. | 9.7.1.1 | Mom. Ult. Carga viva (+) | 5.5492 | tm/m
adop. | 23 | cm |  |  |  | Mom. Ult. Carga viva (-) | 4.1562 | tm/m
espesor de la losa en voladizo (to) | 8 | in. | 20.32 | cm. | 13.7.3.1.2 | Mom. Ult. (+) | 6.3469 | tm/m
adop. | 23 |  |  |  |  | Mom. Ult. (-) | 4.9539 | tm/m
espesor del pav. Flexible | 5 | cm.
ancho de barreras | 30 | cm
alto aceras | 5 | cm
ancho de aceras | 65 | cm
ancho losa | 10.5 | m |  |  |  | Acero Positivo
ancho para carriles | 8.6 | m |  |  |  | Coef. de resis. de esfuerzo nominal | 20.1667 | kg/cm2
numero de carriles posibles | 2.3889 |  |  |  | 3.6.1.1.1 | Cuantia refuerzo | 0.50243 | %
adop. | 2 |  |  |  |  | Acero requerido por unidad de long. | 9.3955 | cm^2/m | 0.093955
numero de vigas | 4 |  |  |  |  | Espaciamiento | 21.3998 | cm
minimo ancho volado | 21 | in. | 53.34 | cm | Apendice A4. | adop. | 20 | cm
máximo ancho volado cond. 1 | 6 | ft | 182.88 | cm
máximo ancho volado cond. 2 | 193.75 | cm |  |  |  | Evaluacion agrietamiento
adop. | 60 | cm |  |  |  | M(+) no mayorado | 3.8091 | tm/m
separación entre vigas estimada | 2.8667 | m. |  |  |  | Acero provisto | 0.10053 | cm2/cm
adop. | 3.1 | m |  |  |  | Cuantia refuerzo provista | 0.5376 | %
separacion entre vigas en ft. e in. | 10 | ft.+ | 2.05 | in. |  | Razon elasticidad acero/hormi. | 8.0737
ancho ala superior vigas | 50 | cm |  |  |  | B | 1.232 | c/cm2
dist CL. Cara viga | 25 | cm | 9.84252 | in. |  | k | 0.25441
[6 empty] | Altura seccion a compresion | 4.7574 | cm
Coef. Mom Positivo. LL | [5 empty] | Inercia centroidal seccion agrietada | 193.6747 | cm4/cm
Mom. para 10ft 0 in | 6.89 |  |  |  |  | dist. EN acero en tension | 13.9426 | cm
Mom. para 10ft 3 in | 7.03 |  |  |  |  | esfuerzo de tension en el acero | 2213.9444 | kg/cm2
Mom. para 10ft 2.05 in | 6.9857 | kip m/m | 3.171 | t m/m |  | βs | 1.2564
[6 empty] | 700 kips/in | 124984.377 | kg/cm
Coef. Mom Negativo LL | [5 empty] | smax | 26.6991 | cm
Mom. para 10ft 0 in, @9in. | 5.26
Mom. para 10ft 3 in, @9in. | 5.58
Mom. para 10ft 0 in, @12in. | 4.41 |  |  |  |  | Acero Negativo
Mom. para 10ft 3 in, @12in. | 4.71 |  |  |  |  | Coef. de resis. de esfuerzo nominal | 22.049 | kg/cm2
Mom. para 10ft 0 in, @ 9.84252in. | 5.0213 |  |  |  |  | Cuantia refuerzo | 0.55185 | %
Mom. para 10ft 3 in, @ 9.84252in. | 5.3357 |  |  |  |  | Acero requerido por unidad de long. | 8.7192 | cm^2/m | 0.087192
Mom. para 10ft 2.05 in, @ 9.84252in. | 5.2361 | kip m/m | 2.375 | t m/m |  | Espaciamiento | 17.6551 | cm
[6 empty] | adop. | 15 | cm
γ LL | 1.75 |  |  |  | Tabla 3.4.1-1
Refuerzo Positivo | [5 empty] | Evaluacion agrietamiento
db supuesto | 16 | mm |  |  |  | M(-) no mayorado | 3.0131 | tm/m
recub. Inf. Min | 1 | in | 2.5 | cm | Tabla 5.12.3-1 | Acero provisto | 0.10263 | cm2/cm
adop. | 3.5 | cm |  |  |  | Cuantia refuerzo provista | 0.64953 | %
altura resistente losa (de) | 18.7 | cm |  |  |  | Razon elasticidad acero/hormi. | 8.0737
Factor reduccion resis. Secciones controladas por tension (Φf) | 0.9 |  |  |  | 5.7.2.1 | B | 1.2069 | c/cm2
[6 empty] | k | 0.27563
f'c tablero | 280 | kg/cm2 |  |  | 5.4.2.1 | Altura seccion a compresion | 4.355 | cm
fy varillas refuerzo | 4200 | kg/cm2 |  |  | 5.4.3.1 | Inercia centroidal seccion agrietada | 136.065 | cm4/cm
[6 empty] | dist. EN acero en tension | 11.445 | cm
Area varilla | 2.0106 | cm2 |  |  |  | esfuerzo de tension en el acero | 2046.2463 | kg/cm2
E hormi. | 252671.328 | kg/cm2 |  |  |  | βs | 1.5628
E acero. | 2040000 | kg/cm2 |  |  |  | 700 kips/in | 124984.377 | kg/cm
[6 empty] | smax | 16.3132 | cm
γe (Factor de exposicion para clase 2) | 0.75 |  |  |  | 5.7.3.4
[6 empty] | Momento resistente longitudinal Mc | 4.648 | tm/m
Refuerzo Negativo | [5 empty] | Momento resistente transversal Mw | 7.0864 | tm
db supuesto | 14 | mm
recub. sup. Min | 2.5 | in | 6.35 | cm | Tabla 5.12.3-1
adop. | 6.5 | cm |  |  |  | Lt | 4 | ft | 121.92 | cm
altura resistente losa (de) | 15.8 | cm
Factor reduccion resis. Secciones controladas por tension (Φf) | 0.9 |  |  |  | 5.7.2.1 | Longitud falla en región exterior Lci | 4.1548 | m
[6 empty] | Resistencia exterior Rwi | 38.623 | tm
Area varilla | 1.5394 | cm2
[6 empty] | Longitud falla en región interior Lce | 1.9866 | m
f'c barreras | 280 | kg/cm2 |  |  |  | Resistencia interior Rwe | 18.4677 | t
Momento resistente de la barrera cerca de la junta | [9 empty] | SECTIONS OF CANTILEVER DESIGN
Varilla refuerzo transversal | 12 | mm |  |  |  | Refuerzo transversal en el volado
Area varilla | 1.131 | cm2 |  |  |  | Peso barrera | 720 | kg/m
Espaciamiento varillas | 24 | cm |  |  |  | Peso acera (bloque 20x40) | 152 | kg/m
ancho de barreras | 30 | cm |  |  |  | Peso losa | 664 | kg/m2
Sección 1
recub mín. | 2 | in | 5.08 | cm |  | MDC losa | 0.03735 | tm/m
adop. | 5.5 | cm |  |  |  | MDC barrera | 0.135 | tm/m
a | 0.8316 | cm |  |  |  | Mu total | 4.8204 | tm/m
d | 23.9 | cm
[6 empty] | Tensión axial (T) | 6.2753 | t/m
Varilla refuerzo longitudinal | 14 | mm |  |  |  | Rn | 19.3092 | kg/cm2
Area varilla | 1.5394 | cm2 |  |  |  | ρ | 0.48008 | %
#varillas | 5 |  |  |  |  | As | 7.5853 | cm2/m
Espaciamiento varillas | 20 | cm |  |  |  | S req. | 20.2944 | cm
Hh | 100 | cm |  |  |  | adop. | 15 | cm
recub mín. | 2 | in | 5.08 | cm
adop. | 5.5 | cm |  |  |  | Resistencia a tensión
a | 1.3583 | cm |  |  |  | As | 0.10263 | cm2/cm
d | 22.6 | cm |  |  |  | Ta | 43.1027 | t/m
[6 empty] | C | 36.8274 | t/m
Acero transversal en el volado | [5 empty] | a | 1.5474 | cm
Varilla | 14 | mm |  |  |  | Mn | 5.0623 | tm/m
Area varilla | 1.5394 | cm2 |  |  |  | Mr | 5.0623 | tm/m
Factor de reducción Evento Extremo | 1 |  |  |  | 1.3.2.1 | Mr>Mu? | si
γpDCmax | 1.25
Mc | 4.648 | tm/m |  |  |  | Sección 2
Seccion 1 | [5 empty] | x1 | 25 | cm
de | 15.8 | cm |  |  |  | Lci | 4.1548 | m
β1 | 0.85 |  |  |  |  | Mc2 | 4.5843 | t
Seccion 2 | [5 empty] | MDC losa2 | 0.050837 | tm/m
de | 15.8 | cm |  |  |  | MDC barrera2 | 0.18475 | tm/m
Seccion 3 | [5 empty] | Mu total2 | 4.8199 | tm/m
de | 15.8 | cm
[6 empty] | Longitud falla adicional | 5.7735 | cm
Longitud de corte transversal | [5 empty] | Tensión axial (T) | 6.217 | t/m
Varilla (-) | 14 | mm
Area varilla | 1.5394 | cm2 |  |  |  | Rn | 19.3073 | kg/cm2
2*Espaciamiento supuesto (-) | 30 | cm |  |  |  | ρ | 0.48003 | %
Reduccion resistencia flexión | 0.9 |  |  |  |  | As | 7.5845 | cm2/m
As | 5.1313 | cm2/m |  |  |  | S req. | 20.2964 | cm2/m
T | 21.5513 | t/m |  |  |  | adop. | 15 | cm
a | 0.90552 | cm
de | 15.8 | cm |  |  |  | Resistencia a tensión
Mn | 3.3075 | tm/m |  |  |  | As | 0.10263 | cm2/cm
Mr | 2.9768 | tm/m |  |  |  | Ta | 43.1027 | t/m
Longitud de corte: cargas colision, vigas exteriores | [5 empty] | C | 36.8857 | t/m
xcorte | 51 | cm |  |  |  | a | 1.5498 | cm
Mc. In | 1.8592 | tm/m |  |  |  | Mn | 5.0991 | tm/m
Mc3' | 3.5775 | tm/m |  |  |  | Mr | 5.0991 | tm/m
Mc3'/Mc | 0.76968 |  |  |  |  | Mr>Mu? | si
Mc3 | 2.9201 | tm/m
MDC losa | 0.11499 | tm/m |  |  |  | Sección 3
MDC barrera | 0.35193 | tm/m |  |  |  | Mc Inter. | 1.8592 | tm/m
MDC vano | 0.41695 | tm/m |  |  |  | Mc3' | 4.1232 | tm/m
Mu total | 2.9701 | tm/m |  |  |  | Mc3'/Mc | 0.8871
Longitud de corte? | si |  |  |  |  | Mc3 | 3.5765 | tm/m
Longitud adicional de corte | 21 | cm |  |  |  | MDC losa 3 | 0.13253 | tm/m
Longitud total | 72 | cm |  |  |  | MDC barrera 3 | 0.40562 | tm/m
[6 empty] | Mu (+) DC | 0.79763 | tm/m
[6 empty] | Mu total3 | 4.9123 | tm/m
[6 empty] | Longitud falla adicional | 63.5085 | cm
[6 empty] | Tensión axial (T) | 5.6883 | t/m
[6 empty] | Rn | 19.6776 | kg/cm2
[6 empty] | ρ | 0.48967 | %
[6 empty] | As | 7.7368 | cm2/m
[6 empty] | S req. | 19.8968 | cm2/m
Acero longitudinal | [5 empty] | adop. | 15 | cm
Varilla pos. | 16 | mm
Area varilla | 2.0106 | cm2 |  |  |  | Refuerzo Longitudinal de la losa
S pos. | 20 | cm |  |  |  | Se | 2.6 | m | 9.7.2.3
[6 empty] | As inf | 0.67 | % | 9.7.3.2
Varilla adop. | 14 | mm |  |  |  | S. secundario inf. | 22.8545 | cm
Area varilla | 1.5394 | cm2 |  |  |  | adop. | 20 | cm
Calculo refuerzo acero de retraccion y temperatura | [5 empty] | Calculo refuerzo acero de retraccion y temperatura
espesor de la losa (ts) | 23 | cm |  |  |  | As | 2.4525 | cm2/m | 0.24525 | mm | 5.10.8
espesor del pav. Flexible | 5 | cm. |  |  |  | As. Req | 2.4525 | cm2/m
Varilla | 12 | mm |  |  |  | As. Sup | 2.8274 | cm2/m
Area varilla | 1.131 | cm2 |  |  |  | As. Inf | 4.5239 | cm2/m
Espaciamiento superior | 40 | cm
Espaciamiento inferior | 25 | cm

## Long. de corte, tramo interior
Longitud de corte: cargas verticales, vigas interiores
Mr | 2.9768 | tm/m
γ LL | 1.75
γ DC | 1.25
Peso losa | 0.664 | T/m2
xcorte | 73 | cm | 28.7402 | in
S | 3.1 | m
S | 10 | ft | 2.05 | in
Interpolacion o extrapolación
S:10'0'', x: 18' | 4.09 | kips
S:10'3'', x: 18' | 4.29 | kips
S:10'0'', x: 24' | 3.77 | kips
S:10'3'', x: 24' | 3.96 | kips
S:10'2,05'', x: 18' | 4.2267 | kips
S:10'2,05'', x: 24' | 3.8998 | kips
S:10'2,05'', x: x corte | 3.6416 | kips
MLL/γ | 1.6518 | tm/m
MLL. | 2.8907 | tm/m
MDC. | 0.079639 | tm/m
Mu total | 2.9703 | tm/m
Longitud de corte? | si
Longitud total vanos interiores | 72 | cm