## Balanceado
Características de la columna
|  | b(cm) | 40 |  | e. varillas | 54.4
|  | h(cm) | 70 |  | A. acero(cm2) | 49.2602
|  | f'c(kg/cm2) | 240 |  | Po | 768.0437
|  | fy(kg/cm2) | 4200 |  | c bal (cm) | 37.7163
|  | estribo(mm) | 10 |  | Cc | 261600.1116
|  | recub (cm) | 4 |  | M (tm) | 108.7984 | øM (tm.) | 71.2523
[5 empty] | P (t) | 261.6001 | øP (t) | 171.3224
|  | Distribucion de las varillas |  |  | Fuerzas y momentos de las capas
Capa |  | # varillas | ø varillas(mm) |  | di (cm) | Asi (cm) | fsi(kg/cm2) | fsi correg. | Asi*fsi correg | h/2-di | Asi*fsi correg*(h/2-di)
1 | 1 | 4 | 28 | 24.6301 | 63.6 | 24.6301 | -4200 | -4200 | -103446.3629 | -28.6 | 2958565.9789
2 | 1 | 4 | 28 | 24.6301 | 6.4 | 24.6301 | 5081.5094 | 4200 | 103446.3629 | 28.6 | 2958565.9789
3 | 0 |  |  | 0
4 | 0 |  |  | 0
5 |  |  |  | 0
6 |  |  |  | 0
7 |  |  |  | 0
8 |  |  |  | 0
9 |  |  |  | 0
10 |  |  |  | 0
| 2 |  |  | 0 |  |  |  | Σ | 0 | Σ | 5917131.9577
Cálculo del factor de reducción de resistencia
|  | εt | 0.0020588 |  | tracción
|  | ø | 0.6549
=0,002
∅=0,65+0,25∗((𝜀_𝑡−𝜀_𝑡𝑦))/(0,005−𝜀_𝑡𝑦 )
𝜀_𝑡𝑦=0,002

## pmax
Características de la columna
|  | b(cm) | 40 |  | e. varillas | 54.4
|  | h(cm) | 70 |  | A. acero(cm2) | 49.2602
|  | f'c(kg/cm2) | 240 |  | Pmax | 499.2284
|  | fy(kg/cm2) | 4200 |  | c (cm) | 59
|  | estribo(mm) | 10 |  | Cc | 409224
|  | recub (cm) | 4 |  | M | 73.5623
[5 empty] | P | 500.9181 | *change c until P=pmax
|  | Distribucion de las varillas |  |  | Fuerzas y momentos de las capas
Capa |  | # varillas | ø varillas(mm) |  | di (cm) | Asi (cm) | fsi(kg/cm2) | fsi correg. | Asi*fsi correg | h/2-di | Asi*fsi correg*(h/2-di)
1 | 1 | 4 | 28 | 24.6301 | 63.6 | 24.6301 | -477.1525 | -477.1525 | -11752.3083 | -28.6 | 336116.0187
2 | 1 | 4 | 28 | 24.6301 | 6.4 | 24.6301 | 5456.1356 | 4200 | 103446.3629 | 28.6 | 2958565.9789
3 | 0 |  |  | 0
4 | 0 |  |  | 0
5 |  |  |  | 0
6 |  |  |  | 0
7 |  |  |  | 0
8 |  |  |  | 0
9 |  |  |  | 0
10 |  |  |  | 0
| 2 |  |  | 0 |  |  |  | Σ | 91694.0546 | Σ | 3294681.9976
Cálculo del factor de reducción de resistencia
|  | εt | 0.0002339 |  | tracción
|  | ø | 0.65
=0,002
∅=0,65+0,25∗((𝜀_𝑡−𝜀_𝑡𝑦))/(0,005−𝜀_𝑡𝑦 )
𝜀_𝑡𝑦=0,002

## m0
Características de la columna
|  | b(cm) | 40 |  | e. varillas | 54.4
|  | h(cm) | 70 |  | A. acero(cm2) | 49.2602
|  | f'c(kg/cm2) | 240 |  | c (cm) | 8.87
|  | fy(kg/cm2) | 4200 |  | Cc | 61522.32
|  | estribo(mm) | 10 |  | M | 60.8041
|  | recub (cm) | 4 |  | P | 0.050956 | change c until P=0
|  | Distribucion de las varillas |  |  | Fuerzas y momentos de las capas
Capa |  | # varillas | ø varillas(mm) |  | di (cm) | Asi (cm) | fsi(kg/cm2) | fsi correg. | Asi*fsi correg | h/2-di | Asi*fsi correg*(h/2-di)
1 | 1 | 4 | 28 | 24.6301 | 63.6 | 24.6301 | -37761.8489 | -4200 | -103446.3629 | -28.6 | 2958565.9789
2 | 1 | 4 | 28 | 24.6301 | 6.4 | 24.6301 | 1704.2165 | 1704.2165 | 41974.9987 | 28.6 | 1200484.9617
3 | 0 |  |  | 0
4 | 0 |  |  | 0
5 |  |  |  | 0
6 |  |  |  | 0
7 |  |  |  | 0
8 |  |  |  | 0
9 |  |  |  | 0
10 |  |  |  | 0
| 2 |  |  | 0 |  |  |  | Σ | -61471.3642 | Σ | 4159050.9406
Cálculo del factor de reducción de resistencia
|  | εt | 0.018511 |  | compresión
|  | ø | 0.9
=0,002
∅=0,65+0,25∗((𝜀_𝑡−𝜀_𝑡𝑦))/(0,005−𝜀_𝑡𝑦 )
𝜀_𝑡𝑦=0,002

## p1
Características de la columna
|  | b(cm) | 40 |  | e. varillas | 54.4
|  | h(cm) | 70 |  | A. acero(cm2) | 49.2602
|  | f'c(kg/cm2) | 240 |  | c (cm) | 40
|  | fy(kg/cm2) | 4200 |  | Cc | 277440
|  | estribo(mm) | 10 |  | M | 104.9601
|  | recub (cm) | 4 |  | P | 291.952
|  | Distribucion de las varillas |  |  | Fuerzas y momentos de las capas
Capa |  | # varillas | ø varillas(mm) |  | di (cm) | Asi (cm) | fsi(kg/cm2) | fsi correg. | Asi*fsi correg | h/2-di | Asi*fsi correg*(h/2-di)
1 | 1 | 4 | 28 | 24.6301 | 63.6 | 24.6301 | -3610.8 | -3610.8 | -88934.316 | -28.6 | 2543521.4373
2 | 1 | 4 | 28 | 24.6301 | 6.4 | 24.6301 | 5140.8 | 4200 | 103446.3629 | 28.6 | 2958565.9789
3 | 0 |  |  | 0
4 | 0 |  |  | 0
5 |  |  |  | 0
6 |  |  |  | 0
7 |  |  |  | 0
8 |  |  |  | 0
9 |  |  |  | 0
10 |  |  |  | 0
| 2 |  |  | 0 |  |  |  | Σ | 14512.0469 | Σ | 5502087.4161
Cálculo del factor de reducción de resistencia
|  | εt | 0.00177 |  | compresión
|  | ø | 0.65
=0,002
∅=0,65+0,25∗((𝜀_𝑡−𝜀_𝑡𝑦))/(0,005−𝜀_𝑡𝑦 )
𝜀_𝑡𝑦=0,002

## p2
Características de la columna
|  | b(cm) | 40 |  | e. varillas | 54.4
|  | h(cm) | 70 |  | A. acero(cm2) | 49.2602
|  | f'c(kg/cm2) | 240 |  | c (cm) | 30
|  | fy(kg/cm2) | 4200 |  | Cc | 208080
|  | estribo(mm) | 10 |  | M | 105.4691
|  | recub (cm) | 4 |  | P | 208.08
|  | Distribucion de las varillas |  |  | Fuerzas y momentos de las capas
Capa |  | # varillas | ø varillas(mm) |  | di (cm) | Asi (cm) | fsi(kg/cm2) | fsi correg. | Asi*fsi correg | h/2-di | Asi*fsi correg*(h/2-di)
1 | 1 | 4 | 28 | 24.6301 | 63.6 | 24.6301 | -6854.4 | -4200 | -103446.3629 | -28.6 | 2958565.9789
2 | 1 | 4 | 28 | 24.6301 | 6.4 | 24.6301 | 4814.4 | 4200 | 103446.3629 | 28.6 | 2958565.9789
3 | 0 |  |  | 0
4 | 0 |  |  | 0
5 |  |  |  | 0
6 |  |  |  | 0
7 |  |  |  | 0
8 |  |  |  | 0
9 |  |  |  | 0
10 |  |  |  | 0
| 2 |  |  | 0 |  |  |  | Σ | 0 | Σ | 5917131.9577
Cálculo del factor de reducción de resistencia
|  | εt | 0.00336 |  | compresión
|  | ø | 0.76333
=0,002
∅=0,65+0,25∗((𝜀_𝑡−𝜀_𝑡𝑦))/(0,005−𝜀_𝑡𝑦 )
𝜀_𝑡𝑦=0,002

## p3
Características de la columna
|  | b(cm) | 40 |  | e. varillas | 54.4
|  | h(cm) | 70 |  | A. acero(cm2) | 49.2602
|  | f'c(kg/cm2) | 240 |  | c (cm) | 20
|  | fy(kg/cm2) | 4200 |  | Cc | 138720
|  | estribo(mm) | 10 |  | M | 95.6616
|  | recub (cm) | 4 |  | P | 137.7742
|  | Distribucion de las varillas |  |  | Fuerzas y momentos de las capas
Capa |  | # varillas | ø varillas(mm) |  | di (cm) | Asi (cm) | fsi(kg/cm2) | fsi correg. | Asi*fsi correg | h/2-di | Asi*fsi correg*(h/2-di)
1 | 1 | 4 | 28 | 24.6301 | 63.6 | 24.6301 | -13341.6 | -4200 | -103446.3629 | -28.6 | 2958565.9789
2 | 1 | 4 | 28 | 24.6301 | 6.4 | 24.6301 | 4161.6 | 4161.6 | 102500.5676 | 28.6 | 2931516.2328
3 | 0 |  |  | 0
4 | 0 |  |  | 0
5 |  |  |  | 0
6 |  |  |  | 0
7 |  |  |  | 0
8 |  |  |  | 0
9 |  |  |  | 0
10 |  |  |  | 0
| 2 |  |  | 0 |  |  |  | Σ | -945.7953 | Σ | 5890082.2116
Cálculo del factor de reducción de resistencia
|  | εt | 0.00654 |  | compresión
|  | ø | 0.9
=0,002
∅=0,65+0,25∗((𝜀_𝑡−𝜀_𝑡𝑦))/(0,005−𝜀_𝑡𝑦 )
𝜀_𝑡𝑦=0,002

## p4
Características de la columna
|  | b(cm) | 40 |  | e. varillas | 54.4
|  | h(cm) | 70 |  | A. acero(cm2) | 49.2602
|  | f'c(kg/cm2) | 240 |  | c (cm) | 16
|  | fy(kg/cm2) | 4200 |  | Cc | 110976
|  | estribo(mm) | 10 |  | M | 86.7472
|  | recub (cm) | 4 |  | P | 97.9713
|  | Distribucion de las varillas |  |  | Fuerzas y momentos de las capas
Capa |  | # varillas | ø varillas(mm) |  | di (cm) | Asi (cm) | fsi(kg/cm2) | fsi correg. | Asi*fsi correg | h/2-di | Asi*fsi correg*(h/2-di)
1 | 1 | 4 | 28 | 24.6301 | 63.6 | 24.6301 | -18207 | -4200 | -103446.3629 | -28.6 | 2958565.9789
2 | 1 | 4 | 28 | 24.6301 | 6.4 | 24.6301 | 3672 | 3672 | 90441.6773 | 28.6 | 2586631.9701
3 | 0 |  |  | 0
4 | 0 |  |  | 0
5 |  |  |  | 0
6 |  |  |  | 0
7 |  |  |  | 0
8 |  |  |  | 0
9 |  |  |  | 0
10 |  |  |  | 0
| 2 |  |  | 0 |  |  |  | Σ | -13004.6856 | Σ | 5545197.949
Cálculo del factor de reducción de resistencia
|  | εt | 0.008925 |  | compresión
|  | ø | 0.9
=0,002
∅=0,65+0,25∗((𝜀_𝑡−𝜀_𝑡𝑦))/(0,005−𝜀_𝑡𝑦 )
𝜀_𝑡𝑦=0,002

## diagramas
| M | P | ø | øM | øP
balanc | 108.7984 | 261.6001 | 0.6549 | 71.2523 | 171.3224
pmax | 73.5623 | 500.9181 | 0.65 | 47.8155 | 325.5967
m0 | 60.8041 | 0.050956 | 0.9 | 54.7237 | 0.04586
p1 | 104.9601 | 291.952 | 0.65 | 68.224 | 189.7688
p2 | 105.4691 | 208.08 | 0.76333 | 80.5081 | 158.8344
p3 | 95.6616 | 137.7742 | 0.9 | 86.0955 | 123.9968
p4 | 86.7472 | 97.9713 | 0.9 | 78.0725 | 88.1742
pmax' | 0 | 500.9181 | 0.65 | 0 | 325.5967