## Balanceado
Características de la columna
|  | f'c(kg/cm2) | 210 |  | Ac (cm2) | 665.4489
|  | fy(kg/cm2) | 4200 |  | A. acero(cm2) | 38.0133
|  | zuncho (mm) | 10 |  | Po (t) | 436.7624
|  | recub (cm) | 4 |  | c bal (cm) | 23.0686
|  | diametro col(cm) | 45 |  | Cc (kg) | 118782.6253
|  | diametro var(mm) | 22 |  | M (tm) | 26.5943 | øM (tm.) | 20.0239
|  | r(cm) | 16.4 |  | P (t) | 123.37 | øP (t) | 0.75294
|  | # capas | 6
|  | θ (º) | 36
|  | α (rad) | 1.4419
|  | Distribucion de las varillas |  |  | Fuerzas y momentos de las capas
Capa |  | # varillas | ø varillas(mm) |  | di (cm) | Asi (cm) | fsi(kg/cm2) | fsi correg. | Asi*fsi correg | h/2-di | Asi*fsi correg*(h/2-di)
1 | 1 | 1 | 22 | 3.8013 | 38.9 | 3.8013 | -4200 | -4200 | -15965.5739 | -16.4 | 261835.4114
2 | 1 | 2 | 22 | 7.6027 | 35.7679 | 7.6027 | -3369.0619 | -3369.0619 | -25613.8127 | -13.2679 | 339840.9608
3 | 1 | 2 | 22 | 7.6027 | 27.5679 | 7.6027 | -1193.6377 | -1193.6377 | -9074.815 | -5.0679 | 45990.0619
4 | 1 | 2 | 22 | 7.6027 | 17.4321 | 7.6027 | 1495.3344 | 1495.3344 | 11368.5104 | 5.0679 | 57614.2318
5 | 1 | 2 | 22 | 7.6027 | 9.2321 | 7.6027 | 3670.7586 | 3670.7586 | 27907.5081 | 13.2679 | 370273.4327
6 | 1 | 1 | 22 | 3.8013 | 6.1 | 3.8013 | 4501.6967 | 4200 | 15965.5739 | 16.4 | 261835.4114
7 |  |  |  | 0
8 |  |  |  | 0
9 |  |  |  | 0
10 |  |  |  | 0
| 6 |  |  | 0 |  |  |  | Σ | 4587.3907 | Σ | 1337389.51
Cálculo del factor de reducción de resistencia
|  | εt | 0.0020588 |  | tracción
|  | ø | 0.75294
=0,002
∅=0,75+0,15∗((𝜀_𝑡−0,002))/(0,005−0,002)
𝜀_𝑡𝑦=0,002

## pmaxc
Características de la columna
|  | f'c(kg/cm2) | 210 |  | Ac (cm2) | 1301.6368
|  | fy(kg/cm2) | 4200 |  | A. acero(cm2) | 38.0133
|  | zuncho (mm) | 10 |  | Pmax (t) | 327.5718
|  | recub (cm) | 4 |  | c bal (cm) | 40.38
|  | diametro col(cm) | 45 |  | Cc (kg) | 232342.1613
|  | diametro var(mm) | 22 |  | M (tm) | 14.9502 | øM (tm.) | 11.2126
|  | r(cm) | 16.4 |  | P (t) | 327.6107 | øP (t) | 0.75
|  | # capas | 6 |  |  | *cambiamos c hasta que P coincida con Pmax
|  | θ (º) | 36
|  | α (rad) | 2.1241
|  | Distribucion de las varillas |  |  | Fuerzas y momentos de las capas
Capa |  | # varillas | ø varillas(mm) |  | di (cm) | Asi (cm) | fsi(kg/cm2) | fsi correg. | Asi*fsi correg | h/2-di | Asi*fsi correg*(h/2-di)
1 | 1 | 1 | 22 | 3.8013 | 38.9 | 3.8013 | 224.3091 | 224.3091 | 852.6721 | -16.4 | -13983.8229
2 | 1 | 2 | 22 | 7.6027 | 35.7679 | 7.6027 | 699.0139 | 699.0139 | 5314.3612 | -13.2679 | -70510.2994
3 | 1 | 2 | 22 | 7.6027 | 27.5679 | 7.6027 | 1941.8074 | 1941.8074 | 14762.8901 | -5.0679 | -74816.5366
4 | 1 | 2 | 22 | 7.6027 | 17.4321 | 7.6027 | 3477.9846 | 3477.9846 | 26441.9142 | 5.0679 | 134004.414
5 | 1 | 2 | 22 | 7.6027 | 9.2321 | 7.6027 | 4720.7781 | 4200 | 31931.1477 | 13.2679 | 423658.5951
6 | 1 | 1 | 22 | 3.8013 | 6.1 | 3.8013 | 5195.4829 | 4200 | 15965.5739 | 16.4 | 261835.4114
7 |  |  |  | 0
8 |  |  |  | 0
9 |  |  |  | 0
10 |  |  |  | 0
| 6 |  |  | 0 |  |  |  | Σ | 95268.5592 | Σ | 660187.7617
Cálculo del factor de reducción de resistencia
|  | εt | 0.00010996 |  | compresión
|  | ø | 0.75
=0,002
∅=0,75+0,15∗((𝜀_𝑡−0,002))/(0,005−0,002)
𝜀_𝑡𝑦=0,002

## m0c
Características de la columna
|  | f'c(kg/cm2) | 210 |  | Ac (cm2) | 341.9082
|  | fy(kg/cm2) | 4200 |  | A. acero(cm2) | 38.0133
|  | zuncho (mm) | 10 |  | P0 (t) | 371.248
|  | recub (cm) | 4 |  | c bal (cm) | 14.16
|  | diametro col(cm) | 45 |  | Cc (kg) | 61030.6126
|  | diametro var(mm) | 22 |  | M (tm) | 21.6528 | øM (tm.) | 19.4875
|  | r(cm) | 16.4 |  | P (t) | -0.11447 | øP (t) | 0.9
|  | # capas | 6
|  | θ (º) | 36 |  |  | *cambiar c hasta q P sea 0
|  | α (rad) | 1.0871
|  | Distribucion de las varillas |  |  | Fuerzas y momentos de las capas
Capa |  | # varillas | ø varillas(mm) |  | di (cm) | Asi (cm) | fsi(kg/cm2) | fsi correg. | Asi*fsi correg | h/2-di | Asi*fsi correg*(h/2-di)
1 | 1 | 1 | 22 | 3.8013 | 38.9 | 3.8013 | -10692.7119 | -4200 | -15965.5739 | -16.4 | 261835.4114
2 | 1 | 2 | 22 | 7.6027 | 35.7679 | 7.6027 | -9338.9984 | -4200 | -31931.1477 | -13.2679 | 423658.5951
3 | 1 | 2 | 22 | 7.6027 | 27.5679 | 7.6027 | -5794.9306 | -4200 | -31931.1477 | -5.0679 | 161823.1837
4 | 1 | 2 | 22 | 7.6027 | 17.4321 | 7.6027 | -1414.2219 | -1414.2219 | -10751.8402 | 5.0679 | -54489.0221
5 | 1 | 2 | 22 | 7.6027 | 9.2321 | 7.6027 | 2129.8459 | 2129.8459 | 16192.4818 | 13.2679 | 214839.8843
6 | 1 | 1 | 22 | 3.8013 | 6.1 | 3.8013 | 3483.5593 | 3483.5593 | 13242.1485 | 16.4 | 217171.2353
7 |  |  |  | 0
8 |  |  |  | 0
9 |  |  |  | 0
10 |  |  |  | 0
| 6 |  |  | 0 |  |  |  | Σ | -61145.0793 | Σ | 1224839.2878
Cálculo del factor de reducción de resistencia
|  | εt | 0.0052415 |  | tracción
|  | ø | 0.9
=0,002
∅=0,75+0,15∗((𝜀_𝑡−0,002))/(0,005−0,002)
𝜀_𝑡𝑦=0,002

## p1c
Características de la columna
|  | f'c(kg/cm2) | 210 |  | Ac (cm2) | 738.9946
|  | fy(kg/cm2) | 4200 |  | A. acero(cm2) | 38.0133
|  | zuncho (mm) | 10
|  | recub (cm) | 4 |  | c bal (cm) | 25
|  | diametro col(cm) | 45 |  | Cc (kg) | 131910.5341
|  | diametro var(mm) | 22 |  | M (tm) | 25.7403 | øM (tm.) | 19.3053
|  | r(cm) | 16.4 |  | P (t) | 153.5526 | øP (t) | 0.75
|  | # capas | 6
|  | θ (º) | 36
|  | α (rad) | 1.5152
|  | Distribucion de las varillas |  |  | Fuerzas y momentos de las capas
Capa |  | # varillas | ø varillas(mm) |  | di (cm) | Asi (cm) | fsi(kg/cm2) | fsi correg. | Asi*fsi correg | h/2-di | Asi*fsi correg*(h/2-di)
1 | 1 | 1 | 22 | 3.8013 | 38.9 | 3.8013 | -3402.72 | -3402.72 | -12934.8518 | -16.4 | 212131.5693
2 | 1 | 2 | 22 | 7.6027 | 35.7679 | 7.6027 | -2635.9767 | -2635.9767 | -20040.4194 | -13.2679 | 265893.8544
3 | 1 | 2 | 22 | 7.6027 | 27.5679 | 7.6027 | -628.6167 | -628.6167 | -4779.1555 | -5.0679 | 24220.1802
4 | 1 | 2 | 22 | 7.6027 | 17.4321 | 7.6027 | 1852.6167 | 1852.6167 | 14084.8042 | 5.0679 | 71380.0795
5 | 1 | 2 | 22 | 7.6027 | 9.2321 | 7.6027 | 3859.9767 | 3859.9767 | 29346.0682 | 13.2679 | 389360.0736
6 | 1 | 1 | 22 | 3.8013 | 6.1 | 3.8013 | 4626.72 | 4200 | 15965.5739 | 16.4 | 261835.4114
7 |  |  |  | 0
8 |  |  |  | 0
9 |  |  |  | 0
10 |  |  |  | 0
| 6 |  |  | 0 |  |  |  | Σ | 21642.0196 | Σ | 1224821.1684
Cálculo del factor de reducción de resistencia
|  | εt | 0.001668 |  | tracción
|  | ø | 0.75
=0,002
∅=0,75+0,15∗((𝜀_𝑡−0,002))/(0,005−0,002)
𝜀_𝑡𝑦=0,002

## p2c
Características de la columna
|  | f'c(kg/cm2) | 210 |  | Ac (cm2) | 1115.7287
|  | fy(kg/cm2) | 4200 |  | A. acero(cm2) | 38.0133
|  | zuncho (mm) | 10
|  | recub (cm) | 4 |  | c bal (cm) | 35
|  | diametro col(cm) | 45 |  | Cc (kg) | 199157.5691
|  | diametro var(mm) | 22 |  | M (tm) | 19.598 | øM (tm.) | 14.6985
|  | r(cm) | 16.4 |  | P (t) | 276.6757 | øP (t) | 0.75
|  | # capas | 6
|  | θ (º) | 36
|  | α (rad) | 1.8989
|  | Distribucion de las varillas |  |  | Fuerzas y momentos de las capas
Capa |  | # varillas | ø varillas(mm) |  | di (cm) | Asi (cm) | fsi(kg/cm2) | fsi correg. | Asi*fsi correg | h/2-di | Asi*fsi correg*(h/2-di)
1 | 1 | 1 | 22 | 3.8013 | 38.9 | 3.8013 | -681.9429 | -681.9429 | -2592.2879 | -16.4 | 42513.5211
2 | 1 | 2 | 22 | 7.6027 | 35.7679 | 7.6027 | -134.2691 | -134.2691 | -1020.8014 | -13.2679 | 13543.8687
3 | 1 | 2 | 22 | 7.6027 | 27.5679 | 7.6027 | 1299.5595 | 1299.5595 | 9880.1015 | -5.0679 | -50071.1559
4 | 1 | 2 | 22 | 7.6027 | 17.4321 | 7.6027 | 3071.8691 | 3071.8691 | 23354.3584 | 5.0679 | 118357.0557
5 | 1 | 2 | 22 | 7.6027 | 9.2321 | 7.6027 | 4505.6976 | 4200 | 31931.1477 | 13.2679 | 423658.5951
6 | 1 | 1 | 22 | 3.8013 | 6.1 | 3.8013 | 5053.3714 | 4200 | 15965.5739 | 16.4 | 261835.4114
7 |  |  |  | 0
8 |  |  |  | 0
9 |  |  |  | 0
10 |  |  |  | 0
| 6 |  |  | 0 |  |  |  | Σ | 77518.0922 | Σ | 809837.2961
Cálculo del factor de reducción de resistencia
|  | εt | 0.00033429 |  | tracción
|  | ø | 0.75
=0,002
∅=0,75+0,15∗((𝜀_𝑡−0,002))/(0,005−0,002)
𝜀_𝑡𝑦=0,002

## p3c
Características de la columna
|  | f'c(kg/cm2) | 210 |  | Ac (cm2) | 1440.835
|  | fy(kg/cm2) | 4200 |  | A. acero(cm2) | 38.0133
|  | zuncho (mm) | 10
|  | recub (cm) | 4 |  | c bal (cm) | 45
|  | diametro col(cm) | 45 |  | Cc (kg) | 257189.0463
|  | diametro var(mm) | 22 |  | M (tm) | 10.5392 | øM (tm.) | 7.9044
|  | r(cm) | 16.4 |  | P (t) | 364.3132 | øP (t) | 0.75
|  | # capas | 6
|  | θ (º) | 36
|  | α (rad) | 2.3462
|  | Distribucion de las varillas |  |  | Fuerzas y momentos de las capas
Capa |  | # varillas | ø varillas(mm) |  | di (cm) | Asi (cm) | fsi(kg/cm2) | fsi correg. | Asi*fsi correg | h/2-di | Asi*fsi correg*(h/2-di)
1 | 1 | 1 | 22 | 3.8013 | 38.9 | 3.8013 | 829.6 | 829.6 | 3153.581 | -16.4 | -51718.7279
2 | 1 | 2 | 22 | 7.6027 | 35.7679 | 7.6027 | 1255.5685 | 1255.5685 | 9545.6531 | -13.2679 | -126650.5678
3 | 1 | 2 | 22 | 7.6027 | 27.5679 | 7.6027 | 2370.7685 | 2370.7685 | 18024.1331 | -5.0679 | -91344.1204
4 | 1 | 2 | 22 | 7.6027 | 17.4321 | 7.6027 | 3749.2315 | 3749.2315 | 28504.1107 | 5.0679 | 144455.3758
5 | 1 | 2 | 22 | 7.6027 | 9.2321 | 7.6027 | 4864.4315 | 4200 | 31931.1477 | 13.2679 | 423658.5951
6 | 1 | 1 | 22 | 3.8013 | 6.1 | 3.8013 | 5290.4 | 4200 | 15965.5739 | 16.4 | 261835.4114
7 |  |  |  | 0
8 |  |  |  | 0
9 |  |  |  | 0
10 |  |  |  | 0
| 6 |  |  | 0 |  |  |  | Σ | 107124.1995 | Σ | 560235.9661
Cálculo del factor de reducción de resistencia
|  | εt | 0.00040667 |  | compresión
|  | ø | 0.75
=0,002
∅=0,75+0,15∗((𝜀_𝑡−0,002))/(0,005−0,002)
𝜀_𝑡𝑦=0,002

## p4c
Características de la columna
|  | f'c(kg/cm2) | 210 |  | Ac (cm2) | 405.4196
|  | fy(kg/cm2) | 4200 |  | A. acero(cm2) | 38.0133
|  | zuncho (mm) | 10
|  | recub (cm) | 4 |  | c bal (cm) | 16
|  | diametro col(cm) | 45 |  | Cc (kg) | 72367.3959
|  | diametro var(mm) | 22 |  | M (tm) | 23.7356 | øM (tm.) | 20.5238
|  | r(cm) | 16.4 |  | P (t) | 22.4507 | øP (t) | 0.86469
|  | # capas | 6
|  | θ (º) | 36
|  | α (rad) | 1.1641
|  | Distribucion de las varillas |  |  | Fuerzas y momentos de las capas
Capa |  | # varillas | ø varillas(mm) |  | di (cm) | Asi (cm) | fsi(kg/cm2) | fsi correg. | Asi*fsi correg | h/2-di | Asi*fsi correg*(h/2-di)
1 | 1 | 1 | 22 | 3.8013 | 38.9 | 3.8013 | -8759.25 | -4200 | -15965.5739 | -16.4 | 261835.4114
2 | 1 | 2 | 22 | 7.6027 | 35.7679 | 7.6027 | -7561.2136 | -4200 | -31931.1477 | -13.2679 | 423658.5951
3 | 1 | 2 | 22 | 7.6027 | 27.5679 | 7.6027 | -4424.7136 | -4200 | -31931.1477 | -5.0679 | 161823.1837
4 | 1 | 2 | 22 | 7.6027 | 17.4321 | 7.6027 | -547.7864 | -547.7864 | -4164.6305 | 5.0679 | -21105.8425
5 | 1 | 2 | 22 | 7.6027 | 9.2321 | 7.6027 | 2588.7136 | 2588.7136 | 19681.0944 | 13.2679 | 261126.3736
6 | 1 | 1 | 22 | 3.8013 | 6.1 | 3.8013 | 3786.75 | 3786.75 | 14394.6754 | 16.4 | 236072.6772
7 |  |  |  | 0
8 |  |  |  | 0
9 |  |  |  | 0
10 |  |  |  | 0
| 6 |  |  | 0 |  |  |  | Σ | -49916.73 | Σ | 1323410.3985
Cálculo del factor de reducción de resistencia
|  | εt | 0.0042937 |  | tracción
|  | ø | 0.86469
=0,002
∅=0,75+0,15∗((𝜀_𝑡−0,002))/(0,005−0,002)
𝜀_𝑡𝑦=0,002

## diagramas
| M | P | ø | øM | øP
balanc | 26.5943 | 123.37 | 0.75294 | 20.0239 | 92.8904
pmax | 14.9502 | 327.6107 | 0.75 | 11.2126 | 245.708
m0 | 21.6528 | -0.11447 | 0.9 | 19.4875 | -0.10302
p1 | 25.7403 | 153.5526 | 0.75 | 19.3053 | 115.1644
p2 | 19.598 | 276.6757 | 0.75 | 14.6985 | 207.5067
p3 | 10.5392 | 364.3132 | 0.75 | 7.9044 | 273.2349
p4 | 23.7356 | 22.4507 | 0.86469 | 20.5238 | 19.4128
pmax' | 0 | 327.6107 | 0.75 | 0 | 245.708