## analysis, dev. length
[19 empty] | # varillas corte transversal | 2
[19 empty] | atr (cm2) | 1.5708
[19 empty] | numero de varillas en la capa | 4
espaciamiento entre estribos (cm)
varillas longitudinales a tensión
b | 40 | cm | #varillas |  |  | diametro |  | d |  |  |  |  | diametro |  | ktr | (cb+ktr)/db | Ψs | l. desarrollo | gancho
h | 60 | cm | 0 | 0 | 0.8 | 8 | mm | 1000000 | 0 |  |  |  | 8 | mm | 0 | 2.5 | 0.8 | 21.1988 | 13.6389
estribo | 10 | mm | 0 | 0 | 1 | 10 | mm | 1000000 | 0 |  |  |  | 10 | mm | 0 | 2.5 | 0.8 | 26.4985 | 17.0487
recubrimiento | 4 | cm | 1 | 1.2 | 1.2 | 12 | mm | 54.4 | 1.131 |  | ØMn | 34.6994 | 12 | mm | 0 | 2.5 | 0.8 | 31.7982 | 20.4584
f´c | 210 | kg/cm2 | 0 | 0 | 1.4 | 14 | mm | 1000000 | 0 |  |  |  | 14 | mm | 0 | 2.5 | 0.8 | 37.0979 | 23.8681
fy | 4200 | kg/cm2 | 1 | 1.6 | 1.6 | 16 | mm | 54.2 | 2.0106 |  |  |  | 16 | mm | 0 | 2.5 | 0.8 | 42.3976 | 27.2779
d | 53.4 | cm | 0 | 0 | 1.8 | 18 | mm | 1000000 | 0 |  |  |  | 18 | mm | 0 | 2.3148 | 0.8 | 51.5131 | 30.6876
|  |  | 0 | 0 | 2 | 20 | mm | 1000000 | 0 |  | si cumple | espaciamiento minimo en una capa | 20 | mm | 0 | 2.0833 | 0.8 | 63.5964 | 34.0974
|  |  | 0 | 0 | 2.2 | 22 | mm | 1000000 | 0 |  | si cumple | acero minimo | 22 | mm | 0 | 1.8939 | 1 | 96.1896 | 37.5071
|  |  | 0 | 0 | 2.5 | 25 | mm | 1000000 | 0 |  |  |  | 25 | mm | 0 | 1.6667 | 1 | 124.2118 | 42.6217
|  |  | 0 | 0 | 2.8 | 28 | mm | 1000000 | 0 |  |  |  | 28 | mm | 0 | 1.4881 | 1 | 155.8113 | 47.7363
|  |  | 2 | 6.4 | 3.2 | 32 | mm | 53.4 | 16.085 |  |  |  | 32 | mm | 0 | 1.3021 | 1 | 203.5086 | 54.5558
|  |  | 4 | 9.2 |  | numero total varillas |  |  | 19.2265 | acero provisto
p | 0.0090012
k | 33.8016 | [12 empty] | varilla superior | no | Ψt | 1
[6 empty] | espaciamiento | 6.9333 | [6 empty] | prot. Epoxica | no | Ψe | 1 | 1,5 para varillas con epoxi especial
pbal | 0.021423 |  |  |  |  | acero minimo | 7.12 | [6 empty] | hormigon normal | si | λ | 1
0,5pbal | 0.010711 | [12 empty] | cb | 4.1667
kn | 39.3189 | [5 empty] | varillas |  | cb
|  |  | distribucion varillas |  |  |  | 32 |  | 6.6
[7 empty] | 16 |  | 4.6667
[7 empty] | 12 |  | 4.1667
[7 empty] | 32 |  | 4.5667
[6 empty] | varilla final | 32 |  | 6.6